## Rekapitulácia stavby
Export Komplet | [28 empty] | 2.0 |  |  |  |  | False | False | {2f57067e-fa36-49da-be42-1d8843ecae8d}
[20 empty] | >> skryté stĺpce << | [12 empty] | 0,01 | 20
[33 empty] | 0,01 | 20
|  | REKAPITULÁCIA STAVBY | [18 empty] | v --- nižšie sa nachádzajú doplnkové a pomocné údaje k zostavám --- v | [11 empty] | 0,001
|  | Kód: |  |  |  |  | 2021C007 | [25 empty] | 0,01
|  | Stavba: |  |  |  |  | Rekonštrukcia požiarnej zbrojnice v obci Píla | [25 empty] | 0,01
|  | JKSO: | [13 empty] | KS: | [16 empty] | 0,01
|  | Miesto: | [13 empty] | Dátum: |  | 23. 6. 2021 | [14 empty] | 0,01
0,01
|  | Objednávateľ: | [13 empty] | IČO: | [16 empty] | 0,01
|  |  | Obec Píla | [12 empty] | IČ DPH: | [16 empty] | 0,01
0,01
|  | Zhotoviteľ: | [13 empty] | IČO: | [16 empty] | 0,01
[16 empty] | IČ DPH: | [16 empty] | 0,01
False
|  | Projektant: | [13 empty] | IČO: | [16 empty] | False
|  |  | Ing.arch Peter Dodok | [12 empty] | IČ DPH: | [16 empty] | True
0,01
|  | Spracovateľ: | [13 empty] | IČO: | [16 empty] | 0,01
[16 empty] | IČ DPH: | [16 empty] | True
Poznámka:
|  | Náklady z rozpočtov | [13 empty] | 0
|  | Ostatné náklady zo súhrnného listu | [13 empty] | 0
|  | Cena bez DPH | [13 empty] | 0
[8 empty] | Sadzba dane |  |  | Základ dane |  |  |  |  | Výška dane
|  | DPH |  | základná |  |  |  | 20% |  |  | 0 |  |  |  |  | 0
|  |  |  | znížená |  |  |  | 20% |  |  | 0 |  |  |  |  | 0
|  |  |  | zákl. prenesená |  |  |  | 20% |  |  | 0 |  |  |  |  | 0
|  |  |  | zníž. prenesená |  |  |  | 20% |  |  | 0 |  |  |  |  | 0
|  |  |  | nulová |  |  |  | 0% |  |  | 0 |  |  |  |  | 0
|  | Cena s DPH | [6 empty] | v |  |  | EUR |  |  |  | 0
|  | Projektant | [11 empty] | Spracovateľ
|  | Dátum a podpis: | [7 empty] | Pečiatka |  |  |  | Dátum a podpis: |  |  | Pečiatka
|  | Objednávateľ | [11 empty] | Zhotoviteľ
|  | Dátum a podpis: | [7 empty] | Pečiatka |  |  |  | Dátum a podpis: |  |  | Pečiatka
REKAPITULÁCIA OBJEKTOV STAVBY
| Kód: | [6 empty] | 2021C007
| Stavba: | [6 empty] | Rekonštrukcia požiarnej zbrojnice v obci Píla
| Miesto: | [13 empty] | Dátum: |  | 23. 6. 2021
| Objednávateľ: | [6 empty] | Obec Píla | [6 empty] | Projektant: |  | Ing.arch Peter Dodok |  |  |  | Informatívne údaje z listov zákaziek
| Zhotoviteľ: | [13 empty] | Spracovateľ:
| Kód |  |  |  | Popis | [7 empty] | Cena bez DPH [EUR] |  |  |  |  | Cena s DPH [EUR] | Typ |  | z toho Ostat._x000d_ náklady [EUR] | DPH [EUR] | Normohodiny [h] | DPH základná [EUR] | DPH znížená [EUR] | DPH základná prenesená_x000d_ [EUR] | DPH znížená prenesená_x000d_ [EUR] | Základňa_x000d_ DPH základná | Základňa_x000d_ DPH znížená | Základňa_x000d_ DPH zákl. prenesená | Základňa_x000d_ DPH zníž. prenesená | Základňa_x000d_ DPH nulová
| 1) Náklady z rozpočtov | [11 empty] | 0 |  |  |  |  | 0 |  |  | 0 | 0 | 1513.2908 | 0 | 0 | 0 | 0 | 0 | 0 | 0 | 0 | 0 | D | 0 | ###NOIMPORT### | IMPORT | {2f57067e-fa36-49da-be42-1d8843ecae8d} | {00000000-0000-0000-0000-000000000000}
/ |  | 001 |  |  |  | Požiarna zbrojnica - stavebná časť | [6 empty] | 0 |  |  |  |  | 0 | STA |  | 0 | 0 | 1513.2908 | 0 | 0 | 0 | 0 | 0 | 0 | 0 | 0 | 0 |  | 1 |  | IMPORT | {9b19a326-49ba-482e-90da-96a52d151b0a} | {2f57067e-fa36-49da-be42-1d8843ecae8d} | 0
| 2) Ostatné náklady zo súhrnného listu | [11 empty] | 0 |  |  |  |  | 0 |  |  | Percent. zadanie_x000d_ [% nákladov rozpočtu] | Zaradenie nákladov | DPH | DPH [EUR]
| Celkové náklady za stavbu 1) + 2) | [11 empty] | 0 |  |  |  |  | 0

## 001 - Požiarna zbrojnica ...
[9 empty] | >> skryté stĺpce << | [9 empty] | {9b19a326-49ba-482e-90da-96a52d151b0a}
0
| KRYCÍ LIST ROZPOČTU | [8 empty] | v --- nižšie sa nachádzajú doplnkové a pomocné údaje k zostavám --- v | [8 empty] | False
Stavba:
Rekonštrukcia požiarnej zbrojnice v obci Píla
Objekt:
001 - Požiarna zbrojnica - stavebná časť
| JKSO: |  |  |  |  | KS:
| Miesto: |  |  |  |  | Dátum: | 23. 6. 2021
| Objednávateľ: |  |  |  |  | IČO:
|  | Obec Píla |  |  |  | IČ DPH:
| Zhotoviteľ: |  |  |  |  | IČO: | 0
[6 empty] | IČ DPH: | 0
| Projektant: |  |  |  |  | IČO:
|  | Ing.arch Peter Dodok |  |  |  | IČ DPH:
| Spracovateľ: |  |  |  |  | IČO:
IČ DPH:
Poznámka:
| Náklady z rozpočtu | [5 empty] | 0
| Ostatné náklady | [5 empty] | 0
| Cena bez DPH | [5 empty] | 0
|  |  | Základ dane |  |  | Sadzba dane | Výška dane
| DPH | základná | 0 |  |  | 20% | 0
|  | znížená | 0 |  |  | 20% | 0
|  | zákl. prenesená | 0 |  |  | 20% | 0
|  | zníž. prenesená | 0 |  |  | 20% | 0
|  | nulová | 0 |  |  | 0% | 0
| Cena s DPH |  |  | v | EUR |  | 0
| Projektant |  |  | Spracovateľ
| Dátum a podpis: |  | Pečiatka | Dátum a podpis: |  |  | Pečiatka
| Objednávateľ |  |  | Zhotoviteľ
| Dátum a podpis: |  | Pečiatka | Dátum a podpis: |  |  | Pečiatka
REKAPITULÁCIA ROZPOČTU
Stavba:
Rekonštrukcia požiarnej zbrojnice v obci Píla
Objekt:
001 - Požiarna zbrojnica - stavebná časť
Miesto: | [5 empty] | Dátum: | 23. 6. 2021
Objednávateľ: |  |  | Obec Píla |  |  | Projektant: | Ing.arch Peter Dodok
Zhotoviteľ: | [5 empty] | Spracovateľ:
Kód dielu - Popis | [6 empty] | Cena celkom [EUR]
1) Náklady z rozpočtu | [6 empty] | 0 | [12 empty] | -1
| HSV - Práce a dodávky HSV | [5 empty] | 0
| 1 - Zemné práce | [5 empty] | 0
| 2 - Zakladanie | [5 empty] | 0
| 3 - Zvislé a kompletné konštrukcie | [5 empty] | 0
| 4 - Vodorovné konštrukcie | [5 empty] | 0
| 6 - Úpravy povrchov, podlahy, osadenie | [5 empty] | 0
| 9 - Ostatné konštrukcie a práce-búranie | [5 empty] | 0
| 99 - Presun hmôt HSV | [5 empty] | 0
| PSV - Práce a dodávky PSV | [5 empty] | 0
| 711 - Izolácie proti vode a vlhkosti | [5 empty] | 0
| 722 - Zdravotechnika - vnútorný vodovod | [5 empty] | 0
| 762 - Konštrukcie tesárske | [5 empty] | 0
| 763 - Konštrukcie - drevostavby | [5 empty] | 0
| 764 - Konštrukcie klampiarske | [5 empty] | 0
| 765 - Konštrukcie - krytiny tvrdé | [5 empty] | 0
| 766 - Konštrukcie stolárske | [5 empty] | 0
| 767 - Konštrukcie doplnkové kovové | [5 empty] | 0
| 771 - Podlahy z dlaždíc | [5 empty] | 0
| 781 - Obklady | [5 empty] | 0
| 783 - Nátery | [5 empty] | 0
| 784 - Maľby | [5 empty] | 0
| M - Práce a dodávky M | [5 empty] | 0
| 43-M - Montáž oceľových konštrukcií | [5 empty] | 0
| HZS - Hodinové zúčtovacie sadzby | [5 empty] | 0
2) Ostatné náklady | [6 empty] | 0 |  |  |  | DPH
Celkové náklady za stavbu 1) + 2) | [6 empty] | 0
ROZPOČET
Stavba:
Rekonštrukcia požiarnej zbrojnice v obci Píla
Objekt:
001 - Požiarna zbrojnica - stavebná časť
Miesto: | [5 empty] | Dátum: | 23. 6. 2021
Objednávateľ: |  |  | Obec Píla |  |  | Projektant: | Ing.arch Peter Dodok
Zhotoviteľ: | [5 empty] | Spracovateľ:
PČ | Typ | Kód | Popis | MJ | Množstvo | J.cena [EUR] | Cena celkom [EUR] | Cenová sústava |  |  | DPH | J. Nh [h] | Nh celkom [h] | J. hmotnosť [t] | Hmotnosť celkom [t] | J. suť [t] | Suť Celkom [t]
Náklady z rozpočtu | [6 empty] | 0 | [5 empty] | 1513.2908 |  | 271.9073 |  | 156.975 |  | D | -1 | [10 empty] | 0
| D | HSV | Práce a dodávky HSV |  |  |  | 0 | [5 empty] | 1249.3569 |  | 206.8871 |  | 156.975 | 1 | D | 0 |  |  |  | ROZPOCET | [6 empty] | 0
| D | 1 | Zemné práce |  |  |  | 0 | [5 empty] | 240.8661 |  | 0 |  | 0 | 1 | D | 1 |  |  |  | ROZPOCET | [6 empty] | 0
1 | K | 122201102.S | Odkopávka a prekopávka nezapažená v hornine 3, nad 100 do 1000 m3 | m3 | 468.6 |  | 0 |  |  |  | znížená | 0.243 | 113.8698 | 0 | 0 | 0 | 0 | 4 | K | 2 |  |  |  | ROZPOCET | 0 | 0 | 0 | 0 | 0 | 2 | 0 | 4 | 210183336
| VV |  | 17*15*2,2 |  | 561 | [13 empty] | VV | 2 | 2 | True | 0 | ROZPOCET
| VV |  | -6*7*2,2 |  | -92.4 | [13 empty] | VV | 2 | 2 | True | 0 | ROZPOCET
| VV |  | Súčet |  | 468.6 | [13 empty] | VV | 2 | 4 | True | 1 | ROZPOCET
2 | K | 122201109.S | Odkopávky a prekopávky nezapažené. Príplatok k cenám za lepivosť horniny 3 | m3 | 468.6 |  | 0 |  |  |  | znížená | 0.056 | 26.2416 | 0 | 0 | 0 | 0 | 4 | K | 2 |  |  |  | ROZPOCET | 0 | 0 | 0 | 0 | 0 | 2 | 0 | 4 | -378320815
3 | K | 132201101.S | Výkop ryhy do šírky 600 mm v horn.3 do 100 m3 | m3 | 24.84 |  | 0 |  |  |  | znížená | 2.514 | 62.4478 | 0 | 0 | 0 | 0 | 4 | K | 2 |  |  |  | ROZPOCET | 0 | 0 | 0 | 0 | 0 | 2 | 0 | 4 | -1816232836
| VV |  | 0,9*0,6*(24+22) |  | 24.84 | [13 empty] | VV | 2 | 2 | True | 1 | ROZPOCET
4 | K | 132201109.S | Príplatok k cene za lepivosť pri hĺbení rýh šírky do 600 mm zapažených i nezapažených s urovnaním dna v hornine 3 | m3 | 24.84 |  | 0 |  |  |  | znížená | 0.613 | 15.2269 | 0 | 0 | 0 | 0 | 4 | K | 2 |  |  |  | ROZPOCET | 0 | 0 | 0 | 0 | 0 | 2 | 0 | 4 | -301753940
5 | K | 133201101.S | Výkop šachty zapaženej, hornina 3 do 100 m3 | m3 | 0.324 |  | 0 |  |  |  | znížená | 2.961 | 0.95936 | 0 | 0 | 0 | 0 | 4 | K | 2 |  |  |  | ROZPOCET | 0 | 0 | 0 | 0 | 0 | 2 | 0 | 4 | 1200497177
| VV |  | 0,6*0,6*0,9 |  | 0.324 | [13 empty] | VV | 2 | 2 | True | 1 | ROZPOCET
6 | K | 162301122.S | Vodorovné premiestnenie výkopku po spevnenej ceste z horniny tr.1-4, nad 100 do 1000 m3 na vzdialenosť do 1000 m | m3 | 493.764 |  | 0 |  |  |  | znížená | 0.0368 | 18.1705 | 0 | 0 | 0 | 0 | 4 | K | 2 |  |  |  | ROZPOCET | 0 | 0 | 0 | 0 | 0 | 2 | 0 | 4 | 1902224583
| VV |  | 468,6+24,84+0,324 |  | 493.764 | [13 empty] | VV | 2 | 2 | True | 1 | ROZPOCET
7 | K | 171201202.S | Uloženie sypaniny na skládky nad 100 do 1000 m3 | m3 | 493.764 |  | 0 |  |  |  | znížená | 0.008 | 3.9501 | 0 | 0 | 0 | 0 | 4 | K | 2 |  |  |  | ROZPOCET | 0 | 0 | 0 | 0 | 0 | 2 | 0 | 4 | -1325663113
| D | 2 | Zakladanie |  |  |  | 0 | [5 empty] | 82.8232 |  | 67.265 |  | 0 | 1 | D | 1 |  |  |  | ROZPOCET | [6 empty] | 0
| VV |  | 0,05*11,4*10,4 |  | 5.928 | [13 empty] | VV | 2 | 2 | True | 1 | ROZPOCET
8 | K | 274321411.S | Betón základových pásov, železový (bez výstuže), tr. C 25/30 | m3 | 26.88 |  | 0 |  |  |  | znížená | 0.58269 | 15.6627 | 2.4157 | 64.9346 | 0 | 0 | 4 | K | 2 |  |  |  | ROZPOCET | 0 | 0 | 0 | 0 | 0 | 2 | 0 | 4 | -1241802962
| VV |  | 0,6*1*(11,4+11+11,4+11) |  | 26.88 | [13 empty] | VV | 2 | 2 | True | 1 | ROZPOCET
9 | K | 274351217.S | Debnenie stien základových pásov, zhotovenie-tradičné | m2 | 17.92 |  | 0 |  |  |  | znížená | 0.799 | 14.3181 | 0.00407 | 0.072934 | 0 | 0 | 4 | K | 2 |  |  |  | ROZPOCET | 0 | 0 | 0 | 0 | 0 | 2 | 0 | 4 | 1823412283
| VV |  | 0,2*2*(11,4+11+11,4+11) |  | 17.92 | [13 empty] | VV | 2 | 2 | True | 1 | ROZPOCET
10 | K | 274351218.S | Debnenie stien základových pásov, odstránenie-tradičné | m2 | 17.92 |  | 0 |  |  |  | znížená | 0.327 | 5.8598 | 0 | 0 | 0 | 0 | 4 | K | 2 |  |  |  | ROZPOCET | 0 | 0 | 0 | 0 | 0 | 2 | 0 | 4 | -421528010
11 | K | 274361821.S | Výstuž základových pásov z ocele B500 (10505) | t | 1.344 |  | 0 |  |  |  | znížená | 34.322 | 46.1288 | 1.019 | 1.3695 | 0 | 0 | 4 | K | 2 |  |  |  | ROZPOCET | 0 | 0 | 0 | 0 | 0 | 2 | 0 | 4 | -155637445
| VV |  | 0,6*1*(11,4+11+11,4+11)*50/1000 |  | 1.344 | [13 empty] | VV | 2 | 2 | True | 1 | ROZPOCET
12 | K | 275321411.S | Betón základových pätiek, železový (bez výstuže), tr. C 25/30 | m3 | 0.36 |  | 0 |  |  |  | znížená | 0.60356 | 0.21728 | 2.4157 | 0.86966 | 0 | 0 | 4 | K | 2 |  |  |  | ROZPOCET | 0 | 0 | 0 | 0 | 0 | 2 | 0 | 4 | -17057123
| VV |  | 0,6*0,6*1 |  | 0.36 | [13 empty] | VV | 2 | 2 | True | 1 | ROZPOCET
13 | K | 275361821.S | Výstuž základových pätiek z ocele B500 (10505) | t | 0.018 |  | 0 |  |  |  | znížená | 35.362 | 0.63652 | 1.019 | 0.018341 | 0 | 0 | 4 | K | 2 |  |  |  | ROZPOCET | 0 | 0 | 0 | 0 | 0 | 2 | 0 | 4 | -143230165
| VV |  | 0,6*0,6*1*50/1000 |  | 0.018 | [13 empty] | VV | 2 | 2 | True | 1 | ROZPOCET
| D | 3 | Zvislé a kompletné konštrukcie |  |  |  | 0 | [5 empty] | 232.7335 |  | 81.792 |  | 0 | 1 | D | 1 |  |  |  | ROZPOCET | [6 empty] | 0
14 | K | 311234560 | Murivo nosné (m3) z tehál pálených POROTHERM 30 Profi P 12 brúsených na pero a drážku, na maltu POROTHERM Profi (300x250x249) | m3 | 94.19 |  | 0 |  |  |  | znížená | 2.411 | 227.0921 | 0.84399 | 79.4954 | 0 | 0 | 4 | K | 2 |  |  |  | ROZPOCET | 0 | 0 | 0 | 0 | 0 | 2 | 0 | 4 | -456877996
| VV |  | 4,4*0,3*(12+12+11+11) |  | 60.72 | [13 empty] | VV | 2 | 2 | True | 0 | ROZPOCET
| VV |  | -2*0,3*3,8*4 |  | -9.12 | [13 empty] | VV | 2 | 2 | True | 0 | ROZPOCET
| VV |  | -1*0,3*1*2 |  | -0.6 | [13 empty] | VV | 2 | 2 | True | 0 | ROZPOCET
| VV |  | -0,81-3,3 |  | -4.11 | [13 empty] | VV | 2 | 2 | True | 0 | ROZPOCET
| VV |  | 47,3 |  | 47.3 | [13 empty] | VV | 2 | 2 | True | 0 | ROZPOCET
| VV |  | Súčet |  | 94.19 | [13 empty] | VV | 2 | 4 | True | 1 | ROZPOCET
17 | K | 317321411.S | Betón prekladov železový (bez výstuže) tr. C 25/30 | m3 | 0.81 |  | 0 |  |  |  | znížená | 1.5546 | 1.2592 | 2.416 | 1.957 | 0 | 0 | 4 | K | 2 |  |  |  | ROZPOCET | 0 | 0 | 0 | 0 | 0 | 2 | 0 | 4 | 443166172
| VV |  | 0,3*0,3*9 |  | 0.81 | [13 empty] | VV | 2 | 2 | True | 1 | ROZPOCET
22 | K | 317361821.S | Výstuž prekladov z ocele B500 (10505) | t | 0.113 |  | 0 |  |  |  | znížená | 34.7182 | 3.9232 | 1.0114 | 0.11429 | 0 | 0 | 4 | K | 2 |  |  |  | ROZPOCET | 0 | 0 | 0 | 0 | 0 | 2 | 0 | 4 | -181947782
| VV |  | 0,3*0,3*9*140/1000 |  | 0.113 | [13 empty] | VV | 2 | 2 | True | 1 | ROZPOCET
23 | K | 331321410.S | Betón stĺpov a pilierov hranatých, ťahadiel, rámových stojok, vzpier, železový (bez výstuže) tr. C 25/30 | m3 | 0.09 |  | 0 |  |  |  | znížená | 1.1553 | 0.10398 | 2.4018 | 0.21616 | 0 | 0 | 4 | K | 2 |  |  |  | ROZPOCET | 0 | 0 | 0 | 0 | 0 | 2 | 0 | 4 | 1652986817
| VV |  | 0,3*0,3*1 |  | 0.09 | [13 empty] | VV | 2 | 2 | True | 1 | ROZPOCET
26 | K | 331361821.S | Výstuž stĺpov, pilierov, stojok hranatých z bet. ocele B500 (10505) | t | 0.009 |  | 0 |  |  |  | znížená | 39.4489 | 0.35504 | 1.0195 | 0.0091758 | 0 | 0 | 4 | K | 2 |  |  |  | ROZPOCET | 0 | 0 | 0 | 0 | 0 | 2 | 0 | 4 | -1191936507
| VV |  | 0,09*100/1000 |  | 0.009 | [13 empty] | VV | 2 | 2 | True | 1 | ROZPOCET
| D | 4 | Vodorovné konštrukcie |  |  |  | 0 | [5 empty] | 22.0507 |  | 8.5642 |  | 0 | 1 | D | 1 |  |  |  | ROZPOCET | [6 empty] | 0
27 | K | 417321515.S | Betón stužujúcich pásov a vencov železový tr. C 25/30 | m3 | 3.36 |  | 0 |  |  |  | znížená | 1.5803 | 5.31 | 2.4019 | 8.0702 | 0 | 0 | 4 | K | 2 |  |  |  | ROZPOCET | 0 | 0 | 0 | 0 | 0 | 2 | 0 | 4 | 1923905726
| VV |  | 0,3*0,25*(11,4+11,4+11+11) |  | 3.36 | [13 empty] | VV | 2 | 2 | True | 1 | ROZPOCET
30 | K | 417361821.S | Výstuž stužujúcich pásov a vencov z betonárskej ocele B500 (10505) | t | 0.47 |  | 0 |  |  |  | znížená | 35.6186 | 16.7407 | 1.0166 | 0.4778 | 0 | 0 | 4 | K | 2 |  |  |  | ROZPOCET | 0 | 0 | 0 | 0 | 0 | 2 | 0 | 4 | 1170495670
| VV |  | 0,3*0,25*(11,4+11,4+11+11)*140/1000 |  | 0.47 | [13 empty] | VV | 2 | 2 | True | 1 | ROZPOCET
32 | M | PX104030 | Austrotherm XPS TOP P GK hr. 30 mm, pre železobetónové preklady a prievlaky, obvodové múry a vence, pivničné steny a plochy soklov | m2 | 17.325 |  | 0 |  |  |  | znížená | 0 | 0 | 0.00093 | 0.016112 | 0 | 0 | 8 | M | 2 |  |  |  | ROZPOCET | 0 | 0 | 0 | 0 | 0 | 2 | 0 | 4 | -1711995554
| VV |  | 16,5*1,05 'Prepočítané koeficientom množstva |  | 17.325 | [13 empty] | VV | 2 | 2 | False | 1 | ROZPOCET
| D | 6 | Úpravy povrchov, podlahy, osadenie |  |  |  | 0 | [5 empty] | 178.8364 |  | 49.1041 |  | 0 | 1 | D | 1 |  |  |  | ROZPOCET | [6 empty] | 0
35 | K | 622464231 | Vonkajšia omietka stien tenkovrstvová silikónová, škrabaná, hr. 1,5 mm | m2 | 217.3 |  | 0 |  |  |  | znížená | 0.359 | 78.0107 | 0.0029 | 0.63017 | 0 | 0 | 4 | K | 2 |  |  |  | ROZPOCET | 0 | 0 | 0 | 0 | 0 | 2 | 0 | 4 | -664300806
| VV |  | 4,4*(12+12+11+11) |  | 202.4 | [13 empty] | VV | 2 | 2 | True | 0 | ROZPOCET
| VV |  | -2*3,8*4 |  | -30.4 | [13 empty] | VV | 2 | 2 | True | 0 | ROZPOCET
| VV |  | -1*1*2 |  | -2 | [13 empty] | VV | 2 | 2 | True | 0 | ROZPOCET
| VV |  | 47,3 |  | 47.3 | [13 empty] | VV | 2 | 2 | True | 0 | ROZPOCET
| VV |  | Súčet |  | 217.3 | [13 empty] | VV | 2 | 4 | True | 1 | ROZPOCET
36 | K | 622491402 | Fasádny náter silikónový BAUMIT SilikonColor, dvojnásobný | m2 | 235.7 |  | 0 |  |  |  | znížená | 0.19511 | 45.9874 | 0.00058 | 0.13671 | 0 | 0 | 4 | K | 2 |  |  |  | ROZPOCET | 0 | 0 | 0 | 0 | 0 | 2 | 0 | 4 | 602900167
| VV |  | 217,3+18,4 |  | 235.7 | [13 empty] | VV | 2 | 2 | True | 1 | ROZPOCET
37 | K | 631325711.S | Mazanina z betónu vystužená oceľovými vláknami tr.C25/30 hr. nad 120 do 240 mm | m3 | 19.8 |  | 0 |  |  |  | znížená | 2.7696 | 54.8383 | 2.4407 | 48.3263 | 0 | 0 | 4 | K | 2 |  |  |  | ROZPOCET | 0 | 0 | 0 | 0 | 0 | 2 | 0 | 4 | 519588332
| VV |  | 12*11*0,15 |  | 19.8 | [13 empty] | VV | 2 | 2 | True | 1 | ROZPOCET
39 | M | 553310011100.S | Zárubňa oceľová pre sadrokartónové priečky hr. 100 mm, šxv 700x1970 | ks | 1 |  | 0 |  |  |  | znížená | 0 | 0 | 0.011 | 0.011 | 0 | 0 | 8 | M | 2 |  |  |  | ROZPOCET | 0 | 0 | 0 | 0 | 0 | 2 | 0 | 4 | 1714598118
| D | 9 | Ostatné konštrukcie a práce-búranie |  |  |  | 0 | [5 empty] | 405.9261 |  | 0.16181 |  | 156.975 | 1 | D | 1 |  |  |  | ROZPOCET | [6 empty] | 0
41 | K | 979081111.S | Odvoz sutiny a vybúraných hmôt na skládku do 1 km | t | 165.495 |  | 0 |  |  |  | znížená | 0.598 | 98.966 | 0 | 0 | 0 | 0 | 4 | K | 2 |  |  |  | ROZPOCET | 0 | 0 | 0 | 0 | 0 | 2 | 0 | 4 | 958309360
42 | K | 979081121.S | Odvoz sutiny a vybúraných hmôt na skládku za každý ďalší 1 km | t | 2316.93 |  | 0 |  |  |  | znížená | 0.007 | 16.2185 | 0 | 0 | 0 | 0 | 4 | K | 2 |  |  |  | ROZPOCET | 0 | 0 | 0 | 0 | 0 | 2 | 0 | 4 | -2087776931
| VV |  | 165,495*14 'Prepočítané koeficientom množstva |  | 2316.93 | [13 empty] | VV | 2 | 2 | False | 1 | ROZPOCET
43 | K | 979082111.S | Vnútrostavenisková doprava sutiny a vybúraných hmôt do 10 m | t | 165.495 |  | 0 |  |  |  | znížená | 0.89 | 147.2905 | 0 | 0 | 0 | 0 | 4 | K | 2 |  |  |  | ROZPOCET | 0 | 0 | 0 | 0 | 0 | 2 | 0 | 4 | 492231372
44 | K | 979089612.S | Poplatok za skladovanie - iné odpady zo stavieb a demolácií (17 09), ostatné | t | 165.495 |  | 0 |  |  |  | znížená | 0 | 0 | 0 | 0 | 0 | 0 | 4 | K | 2 |  |  |  | ROZPOCET | 0 | 0 | 0 | 0 | 0 | 2 | 0 | 4 | 188731967
45 | K | 981012316.S | Demolácia budov iným spôsobom z tehál, kameňa s podielom konštrukcií do 35%, -0,65000t | m3 | 241.5 |  | 0 |  |  |  | znížená | 0.594 | 143.451 | 0.00067 | 0.16181 | 0.65 | 156.975 | 4 | K | 2 |  |  |  | ROZPOCET | 0 | 0 | 0 | 0 | 0 | 2 | 0 | 4 | 1092555839
| VV |  | 6*7*5,75 |  | 241.5 | [13 empty] | VV | 2 | 2 | True | 1 | ROZPOCET
| D | 99 | Presun hmôt HSV |  |  |  | 0 | [5 empty] | 86.121 |  | 0 |  | 0 | 1 | D | 1 |  |  |  | ROZPOCET | [6 empty] | 0
46 | K | 998011002.S | Presun hmôt pre budovy (801, 803, 812), zvislá konštr. z tehál, tvárnic, z kovu výšky do 12 m | t | 261.766 |  | 0 |  |  |  | znížená | 0.329 | 86.121 | 0 | 0 | 0 | 0 | 4 | K | 2 |  |  |  | ROZPOCET | 0 | 0 | 0 | 0 | 0 | 2 | 0 | 4 | -1064681478
| D | PSV | Práce a dodávky PSV |  |  |  | 0 | [5 empty] | 210.9338 |  | 63.6012 |  | 0 | 2 | D | 0 |  |  |  | ROZPOCET | [6 empty] | 0
| D | 711 | Izolácie proti vode a vlhkosti |  |  |  | 0 | [5 empty] | 0 |  | 0.38905 |  | 0 | 2 | D | 1 |  |  |  | ROZPOCET | [6 empty] | 0
47 | M | 247710007700.S | Pás tesniaci š. 120 mm, na utesnenie rohových a spojovacích škár pri aplikácii hydroizolácií | m | 10 |  | 0 |  |  |  | znížená | 0 | 0 | 5e-05 | 0.0005 | 0 | 0 | 32 | M | 2 |  |  |  | ROZPOCET | 0 | 0 | 0 | 0 | 0 | 2 | 0 | 16 | 2071082447
| VV |  | 10 |  | 10 | [13 empty] | VV | 2 | 2 | True | 1 | ROZPOCET
| VV |  | 0,3*(24+22) |  | 13.8 | [13 empty] | VV | 2 | 2 | True | 1 | ROZPOCET
49 | M | 628320000100 | Pás asfaltový GLASBIT G 200 S 40 pre spodné vrstvy hydroizolačných systémov, ICOPAL | m2 | 15.87 |  | 0 |  |  |  | znížená | 0 | 0 | 0.0045 | 0.071415 | 0 | 0 | 32 | M | 2 |  |  |  | ROZPOCET | 0 | 0 | 0 | 0 | 0 | 2 | 0 | 16 | -1831842738
| VV |  | 13,8*1,15 'Prepočítané koeficientom množstva |  | 15.87 | [13 empty] | VV | 2 | 2 | False | 1 | ROZPOCET
| VV |  | 3,5*1,2 |  | 4.2 | [13 empty] | VV | 2 | 2 | True | 1 | ROZPOCET
51 | M | 245660000550.S | Náter hydroizolačný tekutá vodonepriepustná membrána na báze živice | kg | 5.67 |  | 0 |  |  |  | znížená | 0 | 0 | 0.001 | 0.00567 | 0 | 0 | 32 | M | 2 |  |  |  | ROZPOCET | 0 | 0 | 0 | 0 | 0 | 2 | 0 | 16 | 1366392180
| VV |  | 4,2*1,35 'Prepočítané koeficientom množstva |  | 5.67 | [13 empty] | VV | 2 | 2 | False | 1 | ROZPOCET
| VV |  | 0,5*(2,4+7) |  | 4.7 | [13 empty] | VV | 2 | 2 | True | 1 | ROZPOCET
53 | M | 245660000550.S | Náter hydroizolačný tekutá vodonepriepustná membrána na báze živice | kg | 6.345 |  | 0 |  |  |  | znížená | 0 | 0 | 0.001 | 0.006345 | 0 | 0 | 32 | M | 2 |  |  |  | ROZPOCET | 0 | 0 | 0 | 0 | 0 | 2 | 0 | 16 | 1151226416
| VV |  | 4,7*1,35 'Prepočítané koeficientom množstva |  | 6.345 | [13 empty] | VV | 2 | 2 | False | 1 | ROZPOCET
55 | M | 283230003400.S | Hydroizolačná HDPE fólia hr. 0,75 - 1,5 mm, izolácia proti vlhkosti, ropným produktom, kyselinám, protiradónová | m2 | 151.8 |  | 0 |  |  |  | znížená | 0 | 0 | 0.00141 | 0.21404 | 0 | 0 | 32 | M | 2 |  |  |  | ROZPOCET | 0 | 0 | 0 | 0 | 0 | 2 | 0 | 16 | 179889462
| VV |  | 132*1,15 'Prepočítané koeficientom množstva |  | 151.8 | [13 empty] | VV | 2 | 2 | False | 1 | ROZPOCET
57 | M | 693110004500.S | Geotextília polypropylénová netkaná 300 g/m2 | m2 | 151.8 |  | 0 |  |  |  | znížená | 0 | 0 | 0.0003 | 0.04554 | 0 | 0 | 32 | M | 2 |  |  |  | ROZPOCET | 0 | 0 | 0 | 0 | 0 | 2 | 0 | 16 | -2001684682
| VV |  | 132*1,15 'Prepočítané koeficientom množstva |  | 151.8 | [13 empty] | VV | 2 | 2 | False | 1 | ROZPOCET
59 | M | 693110004500.S | Geotextília polypropylénová netkaná 300 g/m2 | m2 | 151.8 |  | 0 |  |  |  | znížená | 0 | 0 | 0.0003 | 0.04554 | 0 | 0 | 32 | M | 2 |  |  |  | ROZPOCET | 0 | 0 | 0 | 0 | 0 | 2 | 0 | 16 | -1287587217
| VV |  | 132*1,15 'Prepočítané koeficientom množstva |  | 151.8 | [13 empty] | VV | 2 | 2 | False | 1 | ROZPOCET
| D | 722 | Zdravotechnika - vnútorný vodovod |  |  |  | 0 | [5 empty] | 0 |  | 0.06396 |  | 0 | 2 | D | 1 |  |  |  | ROZPOCET | [6 empty] | 0
62 | M | 449170000900.S | Prenosný hasiaci prístroj práškový P6Če 6 kg, 21A | ks | 3 |  | 0 |  |  |  | znížená | 0 | 0 | 0.02132 | 0.06396 | 0 | 0 | 32 | M | 2 |  |  |  | ROZPOCET | 0 | 0 | 0 | 0 | 0 | 2 | 0 | 16 | 476499659
| D | 762 | Konštrukcie tesárske |  |  |  | 0 | [5 empty] | 0.862 |  | 51.8731 |  | 0 | 2 | D | 1 |  |  |  | ROZPOCET | [6 empty] | 0
64 | M | 605470000700.S | Hranoly drevené zo smreku, štvorstranne hobľované, sušené 14±2%, s opracovanými spojmi, | m3 | 79.072 |  | 0 |  |  |  | znížená | 0 | 0 | 0.54 | 42.6989 | 0 | 0 | 256 | M | 2 |  |  |  | ROZPOCET | 0 | 0 | 0 | 0 | 0 | 2 | 0 | 64 | -1488546010
| VV |  | "K1" | [15 empty] | VV | 2 | 1 | True | 0 | ROZPOCET
| VV |  | 14*7,5*2*0,1*0,18 |  | 3.78 | [13 empty] | VV | 2 | 2 | True | 0 | ROZPOCET
| VV |  | "P1" | [15 empty] | VV | 2 | 1 | True | 0 | ROZPOCET
| VV |  | 12*4*0,16*0,6 |  | 4.608 | [13 empty] | VV | 2 | 2 | True | 0 | ROZPOCET
| VV |  | "V1" | [15 empty] | VV | 2 | 1 | True | 0 | ROZPOCET
| VV |  | 12*30,16*0,16 |  | 57.907 | [13 empty] | VV | 2 | 2 | True | 0 | ROZPOCET
| VV |  | "KI1" | [15 empty] | VV | 2 | 1 | True | 0 | ROZPOCET
| VV |  | 14*5,275*0,04*0,16 |  | 0.473 | [13 empty] | VV | 2 | 2 | True | 0 | ROZPOCET
| VV |  | "S1" | [15 empty] | VV | 2 | 1 | True | 0 | ROZPOCET
| VV |  | 2,8*6*0,15*0,15 |  | 0.378 | [13 empty] | VV | 2 | 2 | True | 0 | ROZPOCET
| VV |  | "N1,N2" | [15 empty] | VV | 2 | 1 | True | 0 | ROZPOCET
| VV |  | 11*11,4*0,1*0,24 |  | 3.01 | [13 empty] | VV | 2 | 2 | True | 0 | ROZPOCET
| VV |  | 17*3,8*0,1*0,24 |  | 1.55 | [13 empty] | VV | 2 | 2 | True | 0 | ROZPOCET
| VV |  | 3*2,475*0,1*0,24 |  | 0.178 | [13 empty] | VV | 2 | 2 | True | 0 | ROZPOCET
| VV |  | Súčet |  | 71.884 | [13 empty] | VV | 2 | 4 | True | 1 | ROZPOCET
| VV |  | 71,884*1,1 'Prepočítané koeficientom množstva |  | 79.072 | [13 empty] | VV | 2 | 2 | False | 1 | ROZPOCET
66 | M | 605110006900.S | Dosky a fošne z borovice neopracované neomietané akosť A hr. 38-50 mm, š. 170-240 mm | m3 | 4.435 |  | 0 |  |  |  | znížená | 0 | 0 | 0.55 | 2.4392 | 0 | 0 | 32 | M | 2 |  |  |  | ROZPOCET | 0 | 0 | 0 | 0 | 0 | 2 | 0 | 16 | -1308847116
| VV |  | 168*0,0264 'Prepočítané koeficientom množstva |  | 4.435 | [13 empty] | VV | 2 | 2 | False | 1 | ROZPOCET
68 | M | 605120002800.S | Hranoly z mäkkého reziva neopracované nehranené akosť II, prierez 25-100 cm2 | m3 | 2.693 |  | 0 |  |  |  | znížená | 0 | 0 | 0.55 | 1.4811 | 0 | 0 | 32 | M | 2 |  |  |  | ROZPOCET | 0 | 0 | 0 | 0 | 0 | 2 | 0 | 16 | -1398829215
| VV |  | 408*0,0066 'Prepočítané koeficientom množstva |  | 2.693 | [13 empty] | VV | 2 | 2 | False | 1 | ROZPOCET
69 | K | 762395000.S | Spojovacie prostriedky pre viazané konštrukcie krovov, debnenie a laťovanie, nadstrešné konštr., spádové kliny - svorky, dosky, klince, pásová oceľ, vruty | m3 | 86.2 |  | 0 |  |  |  | znížená | 0.01 | 0.862 | 0.0231 | 1.9912 | 0 | 0 | 16 | K | 2 |  |  |  | ROZPOCET | 0 | 0 | 0 | 0 | 0 | 2 | 0 | 16 | -145735708
| VV |  | 79,072+4,435+2,693 |  | 86.2 | [13 empty] | VV | 2 | 2 | True | 1 | ROZPOCET
71 | M | 591510001100.S | Cementotriesková doska hr. 12 mm, s hladkým cementovo šedým povrchom | m2 | 19.136 |  | 0 |  |  |  | znížená | 0 | 0 | 0.01704 | 0.32608 | 0 | 0 | 32 | M | 2 |  |  |  | ROZPOCET | 0 | 0 | 0 | 0 | 0 | 2 | 0 | 16 | 825794106
| VV |  | 18,4*1,04 'Prepočítané koeficientom množstva |  | 19.136 | [13 empty] | VV | 2 | 2 | False | 1 | ROZPOCET
73 | M | 6054100003030.S | Rezivo stavebné zo smreku - fošne hr. 50 mm, š. 100-250 mm, dĺ. 4000 - 6000 mm | m3 | 5.873 |  | 0 |  |  |  | znížená | 0 | 0 | 0.5 | 2.9365 | 0 | 0 | 32 | M | 2 |  |  |  | ROZPOCET | 0 | 0 | 0 | 0 | 0 | 2 | 0 | 16 | -1597809592
| VV |  | 117,466*0,05 |  | 5.873 | [13 empty] | VV | 2 | 2 | True | 1 | ROZPOCET
| D | 763 | Konštrukcie - drevostavby |  |  |  | 0 | [5 empty] | 27.4219 |  | 0.59644 |  | 0 | 2 | D | 1 |  |  |  | ROZPOCET | [6 empty] | 0
75 | K | 763111133 | Priečka SDK KNAUF W111 hr. 125 mm, jednoduchá kca CW 100, UW 100, dosky 1x GKBI hr. 12,5 mm s TI 100 mm | m2 | 19.301 |  | 0 |  |  |  | znížená | 0.87806 | 16.9474 | 0.02346 | 0.4528 | 0 | 0 | 16 | K | 2 |  |  |  | ROZPOCET | 0 | 0 | 0 | 0 | 0 | 2 | 0 | 16 | 672410185
| VV |  | 4,4*(3,5+1,2) |  | 20.68 | [13 empty] | VV | 2 | 2 | True | 0 | ROZPOCET
| VV |  | -0,7*1,97 |  | -1.379 | [13 empty] | VV | 2 | 2 | True | 0 | ROZPOCET
| VV |  | Súčet |  | 19.301 | [13 empty] | VV | 2 | 4 | True | 1 | ROZPOCET
76 | K | 763120011 | Sadrokartónová inštalačná predstena RIGIPS pre sanitárne zariadenia, dvojité opláštenie, doska RBI 2x12,5 mm | m2 | 4.2 |  | 0 |  |  |  | znížená | 1.5767 | 6.6222 | 0.02202 | 0.092484 | 0 | 0 | 16 | K | 2 |  |  |  | ROZPOCET | 0 | 0 | 0 | 0 | 0 | 2 | 0 | 16 | -1590494427
| VV |  | 3,5*1,2 |  | 4.2 | [13 empty] | VV | 2 | 2 | True | 1 | ROZPOCET
77 | K | 763138212 | Podhľad SDK Rigips RBI 12.5 mm závesný, jednoúrovňová oceľová podkonštrukcia CD | m2 | 4.2 |  | 0 |  |  |  | znížená | 0.9172 | 3.8522 | 0.01218 | 0.051156 | 0 | 0 | 16 | K | 2 |  |  |  | ROZPOCET | 0 | 0 | 0 | 0 | 0 | 2 | 0 | 16 | -915344292
| VV |  | 3,5*1,2 |  | 4.2 | [13 empty] | VV | 2 | 2 | True | 1 | ROZPOCET
| D | 764 | Konštrukcie klampiarske |  |  |  | 0 | [5 empty] | 38.3067 |  | 0.09656 |  | 0 | 2 | D | 1 |  |  |  | ROZPOCET | [6 empty] | 0
78 | K | 764352423.S | Žľaby z pozinkovaného farbeného PZf plechu, pododkvapové polkruhové r.š. 250 mm | m | 24 |  | 0 |  |  |  | znížená | 0.89376 | 21.4502 | 0.00166 | 0.03984 | 0 | 0 | 16 | K | 2 |  |  |  | ROZPOCET | 0 | 0 | 0 | 0 | 0 | 2 | 0 | 16 | 31789651
79 | K | 764359413.S | Kotlík kónický z pozinkovaného farbeného PZf plechu, pre rúry s priemerom od 125 do 150 mm | ks | 4 |  | 0 |  |  |  | znížená | 1.2386 | 4.9543 | 0.00158 | 0.00632 | 0 | 0 | 16 | K | 2 |  |  |  | ROZPOCET | 0 | 0 | 0 | 0 | 0 | 2 | 0 | 16 | 923727939
80 | K | 764454454.S | Zvodové rúry z pozinkovaného farbeného PZf plechu, kruhové priemer 120 mm | m | 18 |  | 0 |  |  |  | znížená | 0.66123 | 11.9021 | 0.0028 | 0.0504 | 0 | 0 | 16 | K | 2 |  |  |  | ROZPOCET | 0 | 0 | 0 | 0 | 0 | 2 | 0 | 16 | 1058995900
| D | 765 | Konštrukcie - krytiny tvrdé |  |  |  | 0 | [5 empty] | 141.4757 |  | 9.027 |  | 0 | 2 | D | 1 |  |  |  | ROZPOCET | [6 empty] | 0
82 | K | 765310040.S | Keramická krytina hladká, jednoduchých striech, sklon od 35° do 60° | m2 | 170 |  | 0 |  |  |  | znížená | 0.74144 | 126.0448 | 0.05105 | 8.6785 | 0 | 0 | 16 | K | 2 |  |  |  | ROZPOCET | 0 | 0 | 0 | 0 | 0 | 2 | 0 | 16 | -1908015777
| VV |  | 170 |  | 170 | [13 empty] | VV | 2 | 2 | True | 1 | ROZPOCET
83 | K | 765901121 | Strešná fólia JUTA DTB 150, na plné debnenie | m2 | 170 |  | 0 |  |  |  | znížená | 0.09077 | 15.4309 | 0.00205 | 0.3485 | 0 | 0 | 16 | K | 2 |  |  |  | ROZPOCET | 0 | 0 | 0 | 0 | 0 | 2 | 0 | 16 | 928649638
| D | 766 | Konštrukcie stolárske |  |  |  | 0 | [5 empty] | 0 |  | 0.025 |  | 0 | 2 | D | 1 |  |  |  | ROZPOCET | [6 empty] | 0
86 | M | 6116100022200 | Dvere vnútorné jednokrídlové, šírka 600-900 mm, výplň DTD doska, povrch fólia M10, plné, | ks | 1 |  | 0 |  |  |  | znížená | 0 | 0 | 0.025 | 0.025 | 0 | 0 | 32 | M | 2 |  |  |  | ROZPOCET | 0 | 0 | 0 | 0 | 0 | 2 | 0 | 16 | -1236958166
| D | 767 | Konštrukcie doplnkové kovové |  |  |  | 0 | [5 empty] | 0 |  | 0 |  | 0 | 2 | D | 1 |  |  |  | ROZPOCET | [6 empty] | 0
88 | K | 767-1 | D+M Brána garážová na el. pohon | kus | 2 |  | 0 |  |  |  | znížená | 0 | 0 | 0 | 0 | 0 | 0 | 16 | K | 2 |  |  |  | ROZPOCET | 0 | 0 | 0 | 0 | 0 | 2 | 0 | 16 | -1927981
89 | K | 767-2 | D+M dvere 1000x2000mm | kus | 1 |  | 0 |  |  |  | znížená | 0 | 0 | 0 | 0 | 0 | 0 | 16 | K | 2 |  |  |  | ROZPOCET | 0 | 0 | 0 | 0 | 0 | 2 | 0 | 16 | 210403878
| D | 771 | Podlahy z dlaždíc |  |  |  | 0 | [5 empty] | 0 |  | 0.082253 |  | 0 | 2 | D | 1 |  |  |  | ROZPOCET | [6 empty] | 0
91 | M | 597740001910.S | Dlaždice keramické, lxvxhr 298x298x9 mm, | m2 | 4.284 |  | 0 |  |  |  | znížená | 0 | 0 | 0.0192 | 0.082253 | 0 | 0 | 32 | M | 2 |  |  |  | ROZPOCET | 0 | 0 | 0 | 0 | 0 | 2 | 0 | 16 | -235225028
| VV |  | 4,2*1,02 'Prepočítané koeficientom množstva |  | 4.284 | [13 empty] | VV | 2 | 2 | False | 1 | ROZPOCET
| D | 781 | Obklady |  |  |  | 0 | [5 empty] | 0 |  | 0.02843 |  | 0 | 2 | D | 1 |  |  |  | ROZPOCET | [6 empty] | 0
94 | M | 59764000221600 | Obkladačky keramické 300x300mm | m2 | 17.769 |  | 0 |  |  |  | znížená | 0 | 0 | 0.0016 | 0.02843 | 0 | 0 | 32 | M | 2 |  |  |  | ROZPOCET | 0 | 0 | 0 | 0 | 0 | 2 | 0 | 16 | 1116754529
| VV |  | 17,421*1,02 'Prepočítané koeficientom množstva |  | 17.769 | [13 empty] | VV | 2 | 2 | False | 1 | ROZPOCET
| D | 783 | Nátery |  |  |  | 0 | [5 empty] | 2.8676 |  | 0.00042 |  | 0 | 2 | D | 1 |  |  |  | ROZPOCET | [6 empty] | 0
96 | K | 783992000.S | Nátery ostatné bezpečnostnými farbami šrafovaním | m2 | 1.2 |  | 0 |  |  |  | znížená | 2.3896 | 2.8676 | 0.00035 | 0.00042 | 0 | 0 | 16 | K | 2 |  |  |  | ROZPOCET | 0 | 0 | 0 | 0 | 0 | 2 | 0 | 16 | 196763337
| VV |  | 4*0,3*1 |  | 1.2 | [13 empty] | VV | 2 | 2 | True | 1 | ROZPOCET
| D | M | Práce a dodávky M |  |  |  | 0 | [5 empty] | 0 |  | 1.419 |  | 0 | 3 | D | 0 |  |  |  | ROZPOCET | [6 empty] | 0
| D | 43-M | Montáž oceľových konštrukcií |  |  |  | 0 | [5 empty] | 0 |  | 1.419 |  | 0 | 3 | D | 1 |  |  |  | ROZPOCET | [6 empty] | 0
100 | M | 134870001150.1 | Oceľový nosník HEB 200, z valcovanej ocele S235JR | t | 0.245 |  | 0 |  |  |  | znížená | 0 | 0 | 0.0613 | 0.015019 | 0 | 0 | 128 | M | 2 |  |  |  | ROZPOCET | 0 | 0 | 0 | 0 | 0 | 2 | 0 | 128 | 897165200
| VV |  | "HEB 200" | [15 empty] | VV | 2 | 1 | True | 0 | ROZPOCET
| VV |  | 4*61,3 |  | 245.2 | [13 empty] | VV | 2 | 2 | True | 1 | ROZPOCET
| VV |  | 245,2*0,001 'Prepočítané koeficientom množstva |  | 0.245 | [13 empty] | VV | 2 | 2 | False | 1 | ROZPOCET
101 | M | 134830000600.S | Tyč oceľová prierezu IPE 270 mm, ozn. 11 373, podľa EN ISO S235JRG1 | t | 1.404 |  | 0 |  |  |  | znížená | 0 | 0 | 1 | 1.404 | 0 | 0 | 128 | M | 2 |  |  |  | ROZPOCET | 0 | 0 | 0 | 0 | 0 | 2 | 0 | 128 | -1272770189
| VV |  | "IPE270" | [15 empty] | VV | 2 | 1 | True | 0 | ROZPOCET
| VV |  | 7,05*3*36,1 |  | 763.515 | [13 empty] | VV | 2 | 2 | True | 0 | ROZPOCET
| VV |  | 5,35*36,1 |  | 193.135 | [13 empty] | VV | 2 | 2 | True | 0 | ROZPOCET
| VV |  | 5,2*36,1 |  | 187.72 | [13 empty] | VV | 2 | 2 | True | 0 | ROZPOCET
| VV |  | 3,65*36,1 |  | 131.765 | [13 empty] | VV | 2 | 2 | True | 0 | ROZPOCET
| VV |  | Medzisúčet |  | 1276.135 | [13 empty] | VV | 2 | 3 | True | 0 | ROZPOCET
| VV |  | 1276,135*0,1 |  | 127.614 | [13 empty] | VV | 2 | 2 | True | 0 | ROZPOCET
| VV |  | Súčet |  | 1403.749 | [13 empty] | VV | 2 | 4 | True | 1 | ROZPOCET
| VV |  | 1403,749*0,001 'Prepočítané koeficientom množstva |  | 1.404 | [13 empty] | VV | 2 | 2 | False | 1 | ROZPOCET
| D | HZS | Hodinové zúčtovacie sadzby |  |  |  | 0 | [5 empty] | 53 |  | 0 |  | 0 | 4 | D | 0 |  |  |  | ROZPOCET | [6 empty] | 0
102 | K | HZS000112.S | Činnosť stavbyvedúceho | hod | 50 |  | 0 |  |  |  | znížená | 1.06 | 53 | 0 | 0 | 0 | 0 | 512 | K | 1 |  |  |  | ROZPOCET | 0 | 0 | 0 | 0 | 0 | 2 | 0 | 512 | -940993409